## Inputs
Parameter | Value
Fusion Output per Burst (MJ) | 30
Neutron Fraction | 0.8
Blanket Thermal Efficiency | 0.4
Laser Elec. Efficiency | 0.2
Laser-Plasma Coupling Efficiency | 0.4
Cooling Capacity (MJ/sec) | 150
Tritium Breeding Ratio | 1.15
Tritium Use per Burst | 1
Component Replacement Cost ($) | 5000000
Electric Conversion Efficiency | 0.4
Fatigue Cycle Limit (cycles) | 1000000
Neutron Fluence Limit (n/cm²) | 1e+21
Neutron Flux per Burst (n/cm²) | 1e+17

## Chain_Energy
Burst Rate | Total Output (MJ) | Ignition Input | Blanket Output | Surplus | Cooling Load | Cooling OK?
1 | 30 | 75 | 9.6 | -65.4 | 6 | Yes
2 | 60 | 150 | 19.2 | -130.8 | 12 | Yes
3 | 90 | 225 | 28.8 | -196.2 | 18 | Yes
4 | 120 | 300 | 38.4 | -261.6 | 24 | Yes
5 | 150 | 375 | 48 | -327 | 30 | Yes
6 | 180 | 450 | 57.6 | -392.4 | 36 | Yes
7 | 210 | 525 | 67.2 | -457.8 | 42 | Yes
8 | 240 | 600 | 76.8 | -523.2 | 48 | Yes
9 | 270 | 675 | 86.4 | -588.6 | 54 | Yes
10 | 300 | 750 | 96 | -654 | 60 | Yes
11 | 330 | 825 | 105.6 | -719.4 | 66 | Yes
12 | 360 | 900 | 115.2 | -784.8 | 72 | Yes
13 | 390 | 975 | 124.8 | -850.2 | 78 | Yes
14 | 420 | 1050 | 134.4 | -915.6 | 84 | Yes
15 | 450 | 1125 | 144 | -981 | 90 | Yes
16 | 480 | 1200 | 153.6 | -1046.4 | 96 | Yes
17 | 510 | 1275 | 163.2 | -1111.8 | 102 | Yes
18 | 540 | 1350 | 172.8 | -1177.2 | 108 | Yes
19 | 570 | 1425 | 182.4 | -1242.6 | 114 | Yes
20 | 600 | 1500 | 192 | -1308 | 120 | Yes

## Tritium_Chain
Burst Rate | Tritium Produced | Tritium Needed | Tritium Balance | Tritium Safe?
1 | 5.52 | 1 | 4.52 | Yes
2 | 11.04 | 2 | 9.04 | Yes
3 | 16.56 | 3 | 13.56 | Yes
4 | 22.08 | 4 | 18.08 | Yes
5 | 27.6 | 5 | 22.6 | Yes
6 | 33.12 | 6 | 27.12 | Yes
7 | 38.64 | 7 | 31.64 | Yes
8 | 44.16 | 8 | 36.16 | Yes
9 | 49.68 | 9 | 40.68 | Yes
10 | 55.2 | 10 | 45.2 | Yes
11 | 60.72 | 11 | 49.72 | Yes
12 | 66.24 | 12 | 54.24 | Yes
13 | 71.76 | 13 | 58.76 | Yes
14 | 77.28 | 14 | 63.28 | Yes
15 | 82.8 | 15 | 67.8 | Yes
16 | 88.32 | 16 | 72.32 | Yes
17 | 93.84 | 17 | 76.84 | Yes
18 | 99.36 | 18 | 81.36 | Yes
19 | 104.88 | 19 | 85.88 | Yes
20 | 110.4 | 20 | 90.4 | Yes

## Material_Lifetime
Burst Rate | Bursts/Year | Fatigue Life (yrs) | Neutron Life (yrs) | Predicted Life (yrs)
1 | 31536000 | 0.03171 | 0.0003171 | 0.0003171
2 | 63072000 | 0.015855 | 0.00015855 | 0.00015855
3 | 94608000 | 0.01057 | 0.0001057 | 0.0001057
4 | 126144000 | 0.0079274 | 7.9274e-05 | 7.9274e-05
5 | 157680000 | 0.006342 | 6.342e-05 | 6.342e-05
6 | 189216000 | 0.005285 | 5.285e-05 | 5.285e-05
7 | 220752000 | 0.00453 | 4.53e-05 | 4.53e-05
8 | 252288000 | 0.0039637 | 3.9637e-05 | 3.9637e-05
9 | 283824000 | 0.0035233 | 3.5233e-05 | 3.5233e-05
10 | 315360000 | 0.003171 | 3.171e-05 | 3.171e-05
11 | 346896000 | 0.0028827 | 2.8827e-05 | 2.8827e-05
12 | 378432000 | 0.0026425 | 2.6425e-05 | 2.6425e-05
13 | 409968000 | 0.0024392 | 2.4392e-05 | 2.4392e-05
14 | 441504000 | 0.002265 | 2.265e-05 | 2.265e-05
15 | 473040000 | 0.002114 | 2.114e-05 | 2.114e-05
16 | 504576000 | 0.0019819 | 1.9819e-05 | 1.9819e-05
17 | 536112000 | 0.0018653 | 1.8653e-05 | 1.8653e-05
18 | 567648000 | 0.0017617 | 1.7617e-05 | 1.7617e-05
19 | 599184000 | 0.0016689 | 1.6689e-05 | 1.6689e-05
20 | 630720000 | 0.0015855 | 1.5855e-05 | 1.5855e-05

## Cost_Estimator
Burst Rate | Lifetime (yrs) | Total Bursts | Total MJ | Electricity (MWh) | Total GWh | Cost ($) | Cost/GWh
1 | 0.0003171 | 10000 | 300000 | 33.3333 | 0.033333 | 5000000 | 150000000
2 | 0.00015855 | 10000 | 300000 | 33.3333 | 0.033333 | 5000000 | 150000000
3 | 0.0001057 | 10000 | 300000 | 33.3333 | 0.033333 | 5000000 | 150000000
4 | 7.9274e-05 | 10000 | 300000 | 33.3333 | 0.033333 | 5000000 | 150000000
5 | 6.342e-05 | 10000 | 300000 | 33.3333 | 0.033333 | 5000000 | 150000000
6 | 5.285e-05 | 10000 | 300000 | 33.3333 | 0.033333 | 5000000 | 150000000
7 | 4.53e-05 | 10000 | 300000 | 33.3333 | 0.033333 | 5000000 | 150000000
8 | 3.9637e-05 | 10000 | 300000 | 33.3333 | 0.033333 | 5000000 | 150000000
9 | 3.5233e-05 | 10000 | 300000 | 33.3333 | 0.033333 | 5000000 | 150000000
10 | 3.171e-05 | 10000 | 300000 | 33.3333 | 0.033333 | 5000000 | 150000000
11 | 2.8827e-05 | 10000 | 300000 | 33.3333 | 0.033333 | 5000000 | 150000000
12 | 2.6425e-05 | 10000 | 300000 | 33.3333 | 0.033333 | 5000000 | 150000000
13 | 2.4392e-05 | 10000 | 300000 | 33.3333 | 0.033333 | 5000000 | 150000000
14 | 2.265e-05 | 10000 | 300000 | 33.3333 | 0.033333 | 5000000 | 150000000
15 | 2.114e-05 | 10000 | 300000 | 33.3333 | 0.033333 | 5000000 | 150000000
16 | 1.9819e-05 | 10000 | 300000 | 33.3333 | 0.033333 | 5000000 | 150000000
17 | 1.8653e-05 | 10000 | 300000 | 33.3333 | 0.033333 | 5000000 | 150000000
18 | 1.7617e-05 | 10000 | 300000 | 33.3333 | 0.033333 | 5000000 | 150000000
19 | 1.6689e-05 | 10000 | 300000 | 33.3333 | 0.033333 | 5000000 | 150000000
20 | 1.5855e-05 | 10000 | 300000 | 33.3333 | 0.033333 | 5000000 | 150000000