## Inputs
Parameter | Value
Thermal ΔT per Burst (°C) | 200
Fatigue Cycle Limit (cycles) | 1000000
Neutron Fluence Limit (n/cm²) | 1e+21
Neutron Flux per Burst (n/cm²) | 1e+17
Pause Between Bursts (sec) | 1

## Material_Lifetime
Burst Rate (Hz) | Bursts/Year | Fatigue Limit (Years) | Neutron Limit (Years) | Predicted Lifetime (Years)
1 | 31536000 | 0.03171 | 0.0003171 | 0.0003171
2 | 63072000 | 0.015855 | 0.00015855 | 0.00015855
3 | 94608000 | 0.01057 | 0.0001057 | 0.0001057
4 | 126144000 | 0.0079274 | 7.9274e-05 | 7.9274e-05
5 | 157680000 | 0.006342 | 6.342e-05 | 6.342e-05
6 | 189216000 | 0.005285 | 5.285e-05 | 5.285e-05
7 | 220752000 | 0.00453 | 4.53e-05 | 4.53e-05
8 | 252288000 | 0.0039637 | 3.9637e-05 | 3.9637e-05
9 | 283824000 | 0.0035233 | 3.5233e-05 | 3.5233e-05
10 | 315360000 | 0.003171 | 3.171e-05 | 3.171e-05
11 | 346896000 | 0.0028827 | 2.8827e-05 | 2.8827e-05
12 | 378432000 | 0.0026425 | 2.6425e-05 | 2.6425e-05
13 | 409968000 | 0.0024392 | 2.4392e-05 | 2.4392e-05
14 | 441504000 | 0.002265 | 2.265e-05 | 2.265e-05
15 | 473040000 | 0.002114 | 2.114e-05 | 2.114e-05
16 | 504576000 | 0.0019819 | 1.9819e-05 | 1.9819e-05
17 | 536112000 | 0.0018653 | 1.8653e-05 | 1.8653e-05
18 | 567648000 | 0.0017617 | 1.7617e-05 | 1.7617e-05
19 | 599184000 | 0.0016689 | 1.6689e-05 | 1.6689e-05
20 | 630720000 | 0.0015855 | 1.5855e-05 | 1.5855e-05