## Inputs
Parameter | Value
Fusion Output per Burst (MJ) | 30
Neutron Fraction | 0.8
Blanket Thermal Efficiency | 0.4
Laser Elec. Efficiency | 0.2
Laser-Plasma Coupling Efficiency | 0.4
Cooling Capacity (MJ/sec) | 150

## Chain_Simulation
Bursts/sec | Total Output (MJ) | Total Ignition Input (MJ) | Blanket Electricity (MJ) | Surplus (MJ) | Cooling Load (MJ) | Within Cooling?
1 | 30 | 75 | 9.6 | -65.4 | 6 | Yes
2 | 60 | 150 | 19.2 | -130.8 | 12 | Yes
3 | 90 | 225 | 28.8 | -196.2 | 18 | Yes
4 | 120 | 300 | 38.4 | -261.6 | 24 | Yes
5 | 150 | 375 | 48 | -327 | 30 | Yes
6 | 180 | 450 | 57.6 | -392.4 | 36 | Yes
7 | 210 | 525 | 67.2 | -457.8 | 42 | Yes
8 | 240 | 600 | 76.8 | -523.2 | 48 | Yes
9 | 270 | 675 | 86.4 | -588.6 | 54 | Yes
10 | 300 | 750 | 96 | -654 | 60 | Yes
11 | 330 | 825 | 105.6 | -719.4 | 66 | Yes
12 | 360 | 900 | 115.2 | -784.8 | 72 | Yes
13 | 390 | 975 | 124.8 | -850.2 | 78 | Yes
14 | 420 | 1050 | 134.4 | -915.6 | 84 | Yes
15 | 450 | 1125 | 144 | -981 | 90 | Yes
16 | 480 | 1200 | 153.6 | -1046.4 | 96 | Yes
17 | 510 | 1275 | 163.2 | -1111.8 | 102 | Yes
18 | 540 | 1350 | 172.8 | -1177.2 | 108 | Yes
19 | 570 | 1425 | 182.4 | -1242.6 | 114 | Yes
20 | 600 | 1500 | 192 | -1308 | 120 | Yes